## Tri
Légende: | à acheter
à fabriquer
à remplacer/acheter autre
| à acheter et sans doute à modifier |  |  | description | surface (en mm) | longueur (mm) | nombre | prix unité | Total | liens
| elec |  | STRUCTURE :
| pas sur de l'utilité / pas à acheter |  | 1. Beam 0824-16 x1 | structure fabriction 3D | 24x08 | 16 | 1 | 0 | 0
|  |  | 2. Beam 0824-48 x4 | structure fabriction 3D | 24x08 | 48 | 4 | 0 | 0
|  |  | 3. Beam 0824-80 x1 | structure fabriction 3D | 24x08 | 80 | 1 | 0 | 0
|  |  | 5. Beam 0824-96 x4 | structure fabriction 3D | 24x08 | 96 | 4 | 0 | 0
|  |  | 6. Beam 0824-112 x2 | structure fabriction 3D | 24x08 | 112 | 2 | 0 | 0
|  |  | 7. Beam 0824-496 x2 | profilée alu | 24x08 | 496 | 2 | 4.7 | 9.4 | Profilé aluminium 20x20 fente 6 mm
|  |  | 8. Beam 0808-80 x1 | profilée alu | 08x08 | 80 | 1 | 0 | 0
|  |  | 9. Beam2424-504 x2 | profilée alu | 24x24 | 504 | 2 | 4.78 | 9.56 | Profilé aluminium 20x20 fente 6 mm
SUPPORT :
|  |  | 10. Bracket 3x3 x2 | Support en L (troué des 2 côtés en 3x3) |  |  | 2 | 0 | 0
|  | Largeur=24 mm Epaisseur= 2 mm Longueur=48 mm | 11. Plate 3x6 x5 | plaque trouée (3ligne de 6) |  |  | 5 | 0 | 0
|  |  | 12. Bracket U1 x5 | Support (pièce en U qui doit acceuillir un profilé ou une tige) |  |  | 5 | 0 | 0
|  |  | 13. Belt Connector x3 | connecteur de la courroie (petit support carré avec trou au millieu) |  |  | 3 | 0 | 0
|  |  | 14. 42BYG Stepper Motor Bracket x2 | support en L avec un grand trou d'un coté |  |  | 2 | 0 | 0
|  |  | 39. Base Bracket x1 |  |  |  | 1 | 0 | 0
|  |  | 40. LS Bracket V2.0 x4 | Support qu'il faudra modéliser et imprimer |  |  | 4 | 0 | 0
|  |  | 41. 9g micro servo bracket x1 | servo moteur 9g |  |  | 1 | 0 | 0
TRANSMITION :
|  |  | 17. Timing Pulley18T x6 | Poulie crantée 18 dents opposée au moteur |  | 5 | 3 | 3.48 | 10.44 | Poulie pour courroie GT2 largeur 6 mm
|  |  |  | roue crantée liée au moteur |  |  |  | 2.9 | 5.8 | https://www.systeal.com/fr/pignons-et-courroies/1890-pignon-pour-courroie-gt2-6mm.html
|  |  | 18. Open-end Timing Belt (1.3m) x3 | courroie |  | 1300 | 3 | 3.48 | 10.44 | https://www.lextronic.fr/courroie-5-m-ouverte-78561.html?fast_search=fs
|  |  | 19. D Shaft 4x56mm x2 | tige alu | 4 (diamètre) | 56 | 2 | 16.56 | 33.12 | Arbre de précision diamètre 6 mm
|  |  | 23. Linear Motion Shaft D8X496mm x4 | tige alu | 8 (diamètre) | 496 | 4 | 0 | 0 | Arbre de précision diamètre 6 mm
|  |  | 24. Linear Motion Slide Unit 8mm x6 | Unité de glissière de mouvement linéaire | 8 (diamètre) |  | 6 | 2.29 | 13.74 | https://www.systeal.com/fr/guidage-lineaire-sur-arbre-de-precision/1885-2192-unite-de-roulement-lineaire.html#/239-diametre_de_l_arbre-8_mm
|  |  | 20. Threaded Shaft 4x39mm x1 | tige filetée partiellement | 4 (diamètre) | 39 | 1 |  | 0
|  |  | 21. Shaft Collar 4mm x10 | collier de serrage pour bloquer les barres tournante | 4 |  | 10 |  | 0
|  |  | 22. Flexible coupling 4x4mm x1 | liaison moteur - barre | 4 |  | 1 |  | 0
|  |  | 25. Flange Bearing 4x8x3mm x10 | mini roulement a bille |  |  | 2 | 2.23 | 4.46 | https://fr.rs-online.com/web/p/roulements-a-billes/6189913?gb=s
|  |  | 42. Linear Motion Shaft D4x512mm x1 | tige alu | 4 (diamètre) | 512 | 1 | 0 | 0
|  |  | 43. Linear Motion Shaft D4x80mm x1 | tige alu | 4 (diamètre) | 80 | 1 | 0 | 0
FIXATION :
|  |  | 27. Nut M4 x50 | écrou | M4 |  | 50 |  | 0
|  |  | 28. Countersunk Screw M3x8 x10 | vis fraisé | M3 | 8 | 10 |  | 0
|  |  | 29. Headless Set Screw M3x5 x26 | vis de serrage sans tête | M3 | 5 | 26 |  | 0
|  |  | 30. Plastic Rivet R4060 x16 | rivet R4060 |  |  | 16 |  | 0
|  |  | 31. Plastic Rivet R4100 x6 | rivet R4100 |  |  | 6 |  | 0
|  |  | 32. Plastic Ring 4x7x2mm x20 | roulement à bille en plastique 4x7x2 |  |  | 20 |  | 0
|  |  | 33. Nut M2 x3 Cross recessed pan head screw M2×10 x3 |  | M2 |  | 3 |  | 0
|  |  | 34. Hexagon socket button head screws M4×14 x30 | Vis Tête Hexagonale | M4 | 14 | 30 |  | 0
|  |  | 35. Hexagon socket button head screws M4×16 x28 | Vis Tête Hexagonale | M4 | 16 | 28 |  | 0
|  |  | 36. Hexagon socket button head screws M4×22 x12 | Vis Tête Hexagonale | M4 | 22 | 12 |  | 0
|  |  | 37. Hexagon socket button head screws M4×30 x18 | Vis Tête Hexagonale | M4 | 30 | 18 |  | 0
|  |  | 38. Hexagon socket button head screws M4×8 x36 | Vis Tête Hexagonale | M4 | 8 | 36 |  | 0
|  |  | 44. Cross recessed pan head tapping screws-C ST 2.2×9.5 x10 | Vis crusciforme ST2.2x9.5 |  |  | 10 |  | 0
|  |  | 45. Cuttable Linkage 3 x6 | pièce de lego ligne 1x3 clip |  |  | 6 | 0 | 0
FACILITE D'ASSEMBLAGE :
|  |  | 46. Nylon cable ties 2*100 x30 | cerflex | 2mm de diamètre | 100mm de longueur | 30 |  | 0
|  |  | 47. Rubber band x5 | élastiques |  |  | 5 |  | 0
ELEC :
|  |  | 15. K-Power 9g Micro Servo x1 | servo moteur |  |  | 1 |  | 0
|  | 17HS19-2004S | 16. 42BYG Stepper Motor x2 | Moteur pas à pas |  |  | 2 | 19.5 | 39 | Moteurs pas-à-pas - Go tronic https://www.lextronic.fr/moteurs-pas-a-pas-nema-17-10823
|  | arduino | 1. Me-Baseboard x1 | carte basée sur le microcontrôleur ATmega32U4 |  |  | 1 |  | 0
|  | sheild cnc | 2. Me Stepper motordriver V1.0 x2 | carte controleur moteur |  |  | 2 |  | 0
|  |  | 3. RJ25 Adapter x3 | adapteur arduino RJ45 |  |  | 3 |  | 0
|  |  | 4. Wall Adapter Power Supply - 12VDC x1 | Alimentation + cable |  |  | 1 |  | 0
|  |  | 5. Micro Switch Button x4 | bouton detecteur placement |  |  | 4 |  | 0
|  |  | 6. 6P6C RJ25 cable-20cm x2 | cable RJ45 |  | 200 | 2 |  | 0
|  |  | 7. 6P6C RJ25 cable-35cm x1 | cable |  | 350 | 1 |  | 0
|  |  | 8. 6P6C RJ25 cable-50cm x2 | cable |  | 500 | 2 |  | 0
|  |  | 9. USB A-Male to B-Male Cable x1 | calbe usb - usb b |  |  | 1 |  | 0
[8 empty] | TOTAL : | 135.96

## Achat
Vue 3d indisponible
description | surface/ diametre | longueur | nombre | prix unité HT | TTC | Total HT | Total | Fournisseur | liens
Moteur pas à pas |  |  | 2 | 16.25 | 19.5 | 32.5 | 39 | Go tronic | 17HS19-2004S
courroie |  | 5000 | 1 | 8.33 | 9.996 | 8.33 | 9.996 | Lextronic | https://www.lextronic.fr/courroie-5-m-ouverte-78561.html?fast_search=fs
Servo moteur |  |  | 1 | 4.13 | 4.956 | 4.13 | 4.956 | Lextronic | https://www.lextronic.fr/mini-servomoteur-feetech-ft90b-faible-tension-77915.html
carte arduino UNO |  |  | 1 | 18 | 21.6 | 18 | 21.6 | Lextronic | https://www.lextronic.fr/arduino-r4-minima-76817.html
carte shield CNC |  |  | 1 | 16 | 19.2 | 16 | 19.2 | Lextronic | https://www.lextronic.fr/shield-cnc-pour-arduino-ard-cnc-kit1-78058.html
bouton detecteur placement |  |  | 4 | 2.33 | 2.796 | 9.32 | 11.184 | Lextronic | https://www.lextronic.fr/micro-switch-microrupteur-a-levier-avec-roulette-10a-wen10184-3127.html
mini roulement a bille | 2024-06-19 |  | 2 | 1.86 | 2.232 | 3.72 | 4.464 | RS | https://fr.rs-online.com/web/p/roulements-a-billes/6189913?gb=s
profilée alu | 20x20 | 1000 | 2 | 7.9 | 9.48 | 15.8 | 18.96 | Systeal | Profilé aluminium 20x20 fente 6 mm
Poulie crantée 18 dents opposée au moteur | 5 |  | 3 | 2.9 | 3.48 | 8.7 | 10.44 | Systeal | Poulie pour courroie GT2 largeur 6 mm
roue crantée liée au moteur | 6.35 | 20 dents | 3 | 2.9 | 3.48 | 8.7 | 10.44 | Systeal | https://www.systeal.com/fr/pignons-et-courroies/1890-2205-pignon-pour-courroie-gt2-6mm.html#/243-nombre_de_dents-20_dents/246-diametre_d_alesage-635_mm
tige alu | 6 | 1000 | 3 | 6.9 | 8.28 | 20.7 | 24.84 | Systeal | Arbre de précision diamètre 6 mm
Unité de glissière de mouvement linéaire | 6 |  | 6 | 3.19 | 3.828 | 19.14 | 22.968 | Systeal | https://www.systeal.com/fr/guidage-lineaire-sur-arbre-de-precision/1885-2191-unite-de-roulement-lineaire.html#/238-diametre_de_l_arbre-6_mm
liaison moteur - barre | 4 |  | 1 | 4.9 | 5.88 | 4.9 | 5.88 | Systeal | https://www.systeal.com/fr/accouplements/1570-accouplement-a-machoire-pour-couple-eleve-635mm-x-8-mm.html
Vis | M5 | 12 | 30 | 0.15 | 0.18 | 4.5 | 5.4 | Systeal | https://www.systeal.com/fr/visserie-et-divers/1407-lot-de-10-vis-chc-tete-basse-m5x12.html
ecrou frein | M5 |  | 30 | 0.1 | 0.12 | 3 | 3.6 | Systeal | https://www.systeal.com/fr/vis-ecrous-m5/1347-ecrou-frein-m5.html
85.44
| Go tronic | 39 |  |  |  | 17.088
| Lextronic | 66.936
| RS | 4.464
| Systeal | 102.528
| Total | 212.928

## BOM
Liste de materiel
| acheter : | surface/ diametre | longueur | Nombre | Nom de création
| Moteur pas à pas |  |  | 2
| Servo moteur |  |  | 1
| carte arduino UNO |  |  | 1
| carte shield CNC |  |  | 1
| bouton swtich |  |  | 4
| mini roulement a bille | 2024-06-19 |  | 2
| profilée alu | 20x20 | 1000 | 2
| Poulie crantée 18 dents opposée au moteur | 5 |  | 3
| roue crantée liée aux moteurs | 6.35 | 20 dents | 3
| courroie |  | 5000 | 1
| tige alu | 6 | 1000 | 3
| Unité de glissière de mouvement linéaire | 6 |  | 6
| liaison moteur - barre | 4 |  | 1
| Vis | M5 | 12 | 30
| ecrou frein | M5 |  | 30
Créer 3D :
Barre 24x8x16 | petite barre de structure | 24x08 | 16 | 1 | Beam_16
Barre 24x8x48 | petite barre de structure | 24x08 | 48 | 4 | Beam_48
Barre 24x8x80 | petite barre de structure | 24x08 | 80 | 1 | Beam_80
Barre 24x8x96 | petite barre de structure | 24x08 | 96 | 4 | Beam_96
Barre 24x8x112 | petite barre de structure | 24x08 | 112 | 2 | Beam_112
Barre 8x8x80 | petite barre de structure | 08x08 | 80 | 1 | BeamFin_80
support L | petit support en L | 26x26 | 24 | 2 |  | 10
support U | Support pièce en U pour poulie | 28x26 | 24 | 5 |  | 12
| Support plaque troué | 48x24 | 2 | 5 |  | 11
connecteur courroie | connecteur de la couroie petit support carré avec trou au millieu | 24x24 | 3 | 3 |  | 13
Support Switch | Support pour swtich |  |  | 4 |  | 40
support servo moteur | support servo moteur | 32x36 | 4 | 1 |  | 41
Support L moteur | Support en L pour moteur | 26x2 | 26 | 2 |  | 14

## Site
Solutions industrielles et composants électroniques ¦ RS
Farnell France - Distributeur de composants électroniques
Univers Général - Foussier
Profilés Aluminium Modulaires & Accessoires ¦ SystéAl
Vente Outillage & Matériel pour Professionnels ¦ WURTH
Makershop ¦ Expert impression 3D en France - Makershop
RobotShop ¦ Boutique de Robots ¦ Pièces de Robots ¦ Robots en Kits ¦ Robots Jouets
Robots autonomes, robots mobiles, bras robotiques, cobots
Cogibot : Robots éducatifs et Animations événementielles
Hexadrone France - Spécialiste du drone et créateur du TUNDRA
GoTronic ¦ Robotique et composants électroniques
Lextronic distributeur d'accessoires électroniques pour les écoles, les particuliers et les professionnels